## Sheet1
シリアル番号 | ID | 4/6温度調整 | 4/6周波数補正 | Ver0x91温度補正 | Ver0x90温度補正 | Ver0x8a温度補正 | 2階所持 | 貼り付け | 動作 | tampa取り替え | MCU種別 | CC1101 | X1表示 | 搭載ファーム | 初期周波数 | 内部周波数(Hz) | I2CプルアップR10,R11削除 | プルアップ抵抗R8,R9,R7,R6,R5,R4 | INT1 LOWパルス出力 | CC1101 VCC改造 | 熱線センサ回路改造 | RS232ドライバ | SAWフィルタ取り付け | 26MHz コンデンサ10p変更 | 状況 | 備考 | 周波数のずれ(kHz) | EEPROM(0x00) | EEPROM(0x01) | 補正後の周波数ずれ(KHz) | 各動作モード時の電流消費量(2011年1月20 21:34コミット番ファームウェア)
1101001 | 廃止 | [6 empty] | ○ |  |  | ATmega88 |  | R07K |  |  | 128k | OK | 内部 | ○ | ○ | [6 empty] | 12.4 | 0x1F | 0x80 | -0.1 | 1.613mA | 36uA | 35uA | 0(スリープ時は内部プルアップ無効)
1101002 | 廃止 | [5 empty] | ○ | ○ | × |  | ATmega88 |  | EW902 | 2011年1月27日版 |  | 8M | OK | 内部 | ○ | ○ |  | ○ |  |  |  | (1月31日)アンテナ回路のL2が未実装(1月31日に取り付け完了) (2月1日)この基板でキャリアテスト時に426.355～426.3625MHzの変動があった。 | 24.8 | 0x3E | 0x80 | -0.1
1101003 | 廃止 | [6 empty] | ○ | × |  | ATmega88 |  |  |  |  | 8M |  | 内部 | ×(30usec(20kΩ)) | ○ |  | ○ |  |  |  | （2月2日）X1をR07Kに変更したら正常動作確認
1101004 | 廃止 | [5 empty] | ○ | ○ |  |  | ATmega48 |  |  |  |  | 128k |  | 内部 | ○ | ○ | [6 empty] | 12.4 | 0x1F | 0x80 | -0.1
1101005 | 廃止 | [5 empty] | ○ | ○ |  |  | ATmega88 |  | R07K |  |  | 128k |  | 外ずけ |  |  |  | ○
1101006 | 廃止 | [5 empty] | ○ | ○ |  |  | ATmega88 | × | 1101003基板のために取り外し |  |  | 128k |  | 内部 |  | ○ | [5 empty] | 2011/1/19R8,R9,R7,R6,R5,R4の抵抗をはずす。スイッチ回路部分の入力はATmega88の内部抵抗でプルアップすること。
1102001 | 1 | [5 empty] | ○ | 2011-02-24 | 子機モード |  | ATmega88 |  |  | 2011年2月24日版(2FSK)
1102002 | 2 | [9 empty] | ATmega88 |  |  | 2011年2月18日版 |  | 8M
1102003 | 3 |  |  | ○ |  |  | ○ | 2011-02-24 | 子機モード |  | ATmega88 |  |  | 2011年4月28日版(0x8f) |  | 128k |  |  |  |  | ○ |  |  |  | OK | 3月23日：温度のADC値が0x3f8などの高い温度で表示されてしまう。Atmega交換後、3Vアダプタの時と、乾電池での動作で温度が極端に変わる現象が出ている。（追記：AD変換でのGDO0ピンの電圧を取得しても0x3FFしか読まれない。）追記：Atmega88を交換しても、GDO0ピンの電圧を3FFとしか読めない。（4月4日追記）現在調整中。（4月12日追記）Ver0x78ファームウェア搭載で解決。 |  | 0x23 | 0x80 | -0.05
1102004 | 4 |  |  | ○ |  |  | ○ |  | ×8DIV |  | ATmega88 |  |  | 2011年4月28日版(0x8f) | 426.2376 | 8M | [8 empty] | OK | （4月13日）Ver0x78を入れても補正モードの1秒に1回の電波送信が行えない。また、黄色LEDの点滅もない。（4月13日追記）現在この基板のRESET信号とCS信号をジャンパしているので、動作できない状態。CC1101の電波試験を行っていた基板だったので、このようなジャンパが入っているとのこと。（4月13日追記）ジャンパをはずして、正常動作を確認。
1102005 | 5 | ○ | ○ |  |  |  | ○ |  |  | ○ | ATmega88 |  |  | 2011年4月28日版(0x8f) | 426.2368 | 8M |  |  |  |  | ○ |  |  |  | OK |  |  | 0x21 | 0x80 | -0.125
1102006 | 6 | ○ | ○ |  |  |  | ○ |  |  | ○ | ATmega88 |  |  | 2011年4月21日版(0x8a) | 426.2364 | 8M | [7 empty] | 変更なし | OK | （4月11日）0x71のVersionで動作中、途中で動作が停止することがある。（4月13日追記）今この状況はない。 |  | 0x23 | 0x80 | -0.1
1102007 | 7 | ○ | ○ |  |  |  | ○ |  | ×2/21 | ○ | ATmega88 |  |  | 2011年4月21日版(0x8a) | 426.2368 | 8M |  |  |  |  | ○ |  |  | 変更なし | OK | 3月31日OK | 10 | 0x20 | 0x80 | -0.1
1102008 | 8 | ○ | ○ | ○ |  |  | ○ | 2011-02-24 | 子機モード |  | ATmega88 |  |  | 2011年4月21日版(0x8a) |  | 128k |  |  |  |  | ○ |  |  | 10pに変えたらデータが出力できない。元に戻して正常動作 | OK |  |  | 0x22 | 0x80 | -0.05
1102009 | 9 |  |  | ○ | ○ |  | ○ | 2011-02-24 | 子機モード |  | ATmega88 |  |  | 2011年4月28日版(0x8f) |  | 8M | [8 empty] | OK |  |  | 0x21 | 0x80 | -0.07
1102010 | 00000A |  |  | ○ |  |  | ○ | 2011-02-24 | 親機モード | ○ | ATmega88 |  |  | 2011年4月28日版(0x8f) |  | 8M | [7 empty] | 変更なし | OK |  |  | 0x1F | 0x80 | -0.03
1102011 | 00000B |  |  | ○ |  |  | ○ | 2011-02-24 |  | ○ | ATmega88 |  |  | 2011年4月28日版(0x8f) | [9 empty] | ○ | OK
1102012 | 00000C | ○ | ○ |  |  | ○ | ○ | 2011-03-01 | 親機専用 |  | ATmega88 |  |  | 2011年4月21日版(0x8a) |  | 8M | [8 empty] | OK | 3月3日動作できない(3月4日追記--->水晶部品の半田修正を行ったがそれでもキャリア波が出力されない。)(4月6日追記)周波数補正モードで、1秒に1回のテスト送信ができない時がある。
1102013 | 00000D | 再補正○ | 再補正○ | ○ |  |  | ○ | 2011-03-01 | 親機専用 | ○ | ATmega88 |  |  | 2011年4月28日版(0x8f) |  | 8M | [7 empty] | ○ | OK | 3月4日追記：CC1101を交換後、キャリア波形を出力できるようになった。（4月4日追記）書き込み不能。JTAG検知できない。（4月13日追記）現在動作している。
1102014 | 00000E | ○ | ○ |  |  | ○ | ○ | 2011-03-01 | 親機専用 | ○ | ATmega88 |  |  | 2011年4月21日版(0x8a) |  | 8M | [8 empty] | OK | 3月4日追記：CC1101を交換後、キャリア波形を出力できるようになった。
1102015 | 00000F | [5 empty] | ○ | 2011-03-01 | 親機専用 |  | ATmega88 |  |  | 2011年4月21日版(0x8a) |  | 8M | [8 empty] | OK | 動作できる。 |  | 0x23 | 0x80 | -0.1
1103001 | 10 | [5 empty] | ○ | 2011-03-07 |  |  | ATmega88 |  |  | 2011年4月21日版(0x8a) | [10 empty] | OK
1103002 | 11 |  |  |  |  | ○ | ○ | 2011-03-07 |  | ○ | ATmega88 |  |  | 2011年4月21日版(0x8a) |  | 8M | [7 empty] | 変更なし | OK | (3月18日)CC1101の26MHzの水晶から発振波形が出て来ていない。（4月4日追記）現在調整中。（4月4日追記）動作できない(4月5日追記)水晶発振子を交換。(4月6日追記)10p変更をやめて7pに戻しても動作していないことを確認。(4月13日追記)CC1101交換後正常動作を確認。
1103003 | 12 | [5 empty] | ○ | 2011-03-07 |  | ○ | ATmega88 |  |  | 2011年4月28日版(0x8f) |  | 8M | [7 empty] | 変更なし | OK | (3月18日)CC1101の26MHzの水晶から発振波形が出て来ていない。（4月4日追記）現在調整中。(4月5日追記)水晶発振子を交換。(4月5日追記)水晶発振子を交換。(4月6日追記)10p変更をやめて7pに戻しても動作していないことを確認。(4月12日追記)この問題は現在も解決していない。Ver0x74でも。正常に電波が出力されていない模様。（4月12日追記）Ver0x75でウォッチドックがかかっていないかを確認したところ、特にこの現象はないことを確認。(4月13日追記)CC1101交換後正常動作を確認。
1103004 | 13 | [5 empty] | ○ | 2011-03-07 |  | ○ | ATmega88 |  |  | 2011年4月28日版(0x8f) | [10 empty] | OK | (4月12日)Ver0x71で、子機モード時に正常にパケット電波を送信できない問題が起きていたが、Ver0x78で解決。INT1の端子の設定で、ディレー時間が短いことが原因とのこと。
1103005 | 14 | [5 empty] | ○ | 2011-03-07 |  | ○ | ATmega88 |  |  | 2011年4月21日版(0x8a) |  | 8M |  |  |  |  | ○ |  |  |  | OK
1104001 | 15 | ○ | ○ |  |  |  | ○ | 2011-04-06 |  | ○ | ATmega88 |  |  | 2011年4月21日版(0x8a) | [11 empty] | (4月11日)設定モードでの電波送信はできるが、子機モード時にデータを送信できていない。（4月15日追記）S2入力でデータを1出力すると、その後出なくなる。電源を入れなおさないと解消されない
1104002 | 16 | ○ | ○ | ○ |  |  | ○ | 2011-04-06 |  | ○ | ATmega88 |  |  | 2011年4月26日版(0x8c) | [10 empty] | OK | （5月16日）キャリア出力モードでの電波出力が少し弱い。dBm値が低い
1104003 | 17 | ○ | ○ | ○ | ○ |  |  | 2011-04-06 |  | ○ | ATmega88 |  |  | 2011年4月28日版(0x8f) | [11 empty] | (4月11日)設定モードでの電波送信はできるが、子機モード時にデータを送信できていない。（4月12日追記）この基板搭載のATMEGAのシルク表示は”MEGA88PA AU 1052”となっている。(4月12日)Ver0x71で、子機モード時に正常にパケット電波を送信できない問題が起きていたが、Ver0x78で解決。INT1の端子の設定で、ディレー時間が短いことが原因とのこと。（4月15日追記）S2入力でデータを1出力すると、その後出なくなる。電源を入れなおさないと解消されない
1105001 | 18 |  |  | ○ | ○ |  |  | 2011-05-02 |  |  | ATmega88 |  |  | 2011年4月28日版(0x90) | [8 empty] | ○
1105002 | 19 |  |  | ○ | ○ |  |  | 2011-05-02 |  |  | ATmega88 |  |  | 2011年5月6日版(0x91) | [8 empty] | ○ |  |  | （5月6日）周波数切り替えDIPスイッチで、426.3625と426.4625しか周波数が選べない問題が発生。原因はDIPスイッチのはんだ不良と判明。修正後動作正常
1105003 | 00001A |  |  | ○ | ○ |  |  | 2011-05-02 |  |  | ATmega88 |  |  | 2011年5月6日版(0x91)
1105004 | 00001B |  |  | ○ |  |  |  | 2011-05-02 |  |  | ATmega88 |  |  | 2011年5月6日版(0x91)
1105005 | 00001C | [6 empty] | 2011-05-20 |  |  | ATmega88 |  |  | 2011年5月6日版(0x91)
1105006 | 00001D | [6 empty] | 2011-05-20 |  |  | ATmega88 |  |  | 2011年5月6日版(0x91)
1105007 | 00001E | [6 empty] | 2011-05-20 |  |  | ATmega88 |  |  | 2011年5月6日版(0x91)
1105008 | 00001F | [6 empty] | 2011-05-20 |  |  | ATmega88 |  |  | 2011年5月6日版(0x91)
1105009 | 20 | [6 empty] | 2011-05-24 |  |  | ATmega88 |  |  | 2011年5月6日版(0x91)
1105010 | 21 | [6 empty] | 2011-05-24 |  |  | ATmega88 |  |  | 2011年5月6日版(0x91)
1105011 | 22 | [6 empty] | 2011-05-24 |  |  | ATmega88 |  |  | 2011年5月6日版(0x91)
1105012 | 23 | [6 empty] | 2011-05-24 |  |  | ATmega88 |  |  | 2011年5月6日版(0x91)
1105013 | 24
1105014 | 25

## Sheet2
SRW_SN | ID | Ver0x92温度補正 5/13 | 貼り付け | 搭載ファーム
11A04001 | 401 |  | ○
11A04002 | 402 |  | ○ | 2011年4月26日版(0x8d)
11A04003 | 403 |  | ○
11A04004 | 404 |  | ○ | 2011年4月26日版(0x8c)
11A04005 | 405 |  | ○ | 2011年4月26日版(0x8c)
11A04006 | 406 |  | ○ | 2011年4月26日版(0x8c)
11A04007 | 407 | ○ | ○ | 2011年4月26日版(0x8c)
11A05001 | 408 |  | ○ | 2011年5月13日版(0x91)
11A05002 | 409 | ○ | ○ | 2011年5月13日版(0x91)
11A05003 | 00040A |  | ○
11A05004 | 00040B |  | ○
11A05005 | 00040C
11A05006 | 00040D
11A05007 | 00040E
11A05008 | 00040F