## Sheet1
シリアル番号 | 貼り付け | 動作 | MCU種別 | CC1101 | X1表示 | 搭載ファーム | 内部周波数(Hz) | I2CプルアップR10,R11削除 | プルアップ抵抗R8,R9,R7,R6,R5,R4 | INT1 LOWパルス出力 | CC1101 VCC改造 | RS232ドライバ | 備考 | 周波数のずれ(kHz) | EEPROM(0x00) | EEPROM(0x01) | 補正後の周波数ずれ(KHz) | 各動作モード時の電流消費量(2011年1月20 21:34コミット番ファームウェア)
[10 empty] | (270kΩ交換=125usec)R24,R17,R25,R26 | [7 empty] | ATmega88(スリープ)+CC1101(アイドル) | ATmega88(スリープ)+CC1101(スリープ) | ATmega88(スリープ)+CC1101(パワーOFF) | DIPスイッチ6ON
1101001 | ○ |  | ATmega88 |  | R07K |  | 128k | OK | 内部 | ○ | ○ |  |  | 12.4 | 0x1F | 0x80 | -0.1 | 1.613mA | 36uA | 35uA | 0(スリープ時は内部プルアップ無効)
1101002 | ○ | × | ATmega88 |  | EW902 | 2011年1月27日版 | 8M | OK | 内部 | ○ | ○ | ○ | (1月31日)アンテナ回路のL2が未実装(1月31日に取り付け完了) (2月1日)この基板でキャリアテスト時に426.355～426.3625MHzの変動があった。 | 24.8 | 0x3E | 0x80 | -0.1
1101003 | ○ | × | ATmega88 |  |  |  | 8M |  | 内部 | ×(30usec(20kΩ)) | ○ | ○ | （2月2日）X1をR07Kに変更したら正常動作確認
1101004 | ○ |  | ATmega48 |  |  |  | 128k |  | 内部 | ○ | ○ |  |  | 12.4 | 0x1F | 0x80 | -0.1
1101005 | ○ |  | ATmega88 |  | R07K |  | 128k |  | 外ずけ |  |  | ○
1101006 | ○ |  | ATmega88 | × | 1101003基板のために取り外し |  | 128k |  | 内部 |  | ○ |  | 2011/1/19R8,R9,R7,R6,R5,R4の抵抗をはずす。スイッチ回路部分の入力はATmega88の内部抵抗でプルアップすること。
1101007
1101008
1101009
1101010
1101011
1101012
1101013
1101014
1101015
1101016
1101017
1101018
1101019