## BOM
Board Number: 02-90019
Board Desription: PIC32MX ENET TEST BD |  |  |  | Date: 07-20-2010
Rev:B
DNP | Qty | Description | Reference | Footprint | Mfgr. | Mfgr. PN | Disti | Disti PN | RoHS?
| 12 | C28, C33, C1, C19, C20, C21, C22, C23, C24, C35, C36, C37, C27, C31 | CAP CER .10UF 25V X7R 0603 | CAP0603 | TDK | C1608X7R1E104M | Digi-Key | 445-5111-1-ND | Y
| 1 | C38 | CAP CER 1.0UF 10V X7R 0603 | CAP0603 | TDK | C1608X7R1A105K | Digi-Key | 445-5138-1-ND | Y
| 2 | C15,C16 | CAP CER 12PF 50V 5% C0G 0603 | CAP0603 | Murata | GRM1885C1H120JA01D | Digi-Key | 490-1405-1-ND | Y
| 2 | C5,C6 | CAP CER 20PF 50V C0G 0603 | CAP0603 | TDK | C1608C0G1H200J | Digi-Key | 445-5052-1-ND | Y
| 2 | C29, C39 | CAP CER 18PF 50V C0G 5% 0603 | CAP0603 | TDK | C1608C0G1H180J | Digi-Key | 445-1272-2-ND | Y
| 2 | C7, C8 | CAP CER 4.7UF 10V X7R 20% 0805 | CAP0805 | TDK | C2012X7R1A475M | Digi-Key | 445-1605-1-ND | Y
| 2 | C2,C32 | CAP CER 10UF 10V Y5V 0805 | CAP0805 | TDK | C2012Y5V1A106Z | Digi-Key | 445-1371-1-ND | Y
| 1 | C34 | CAP CER 10UF 25V 10% X7R 1210 | CAP1210 | Murata | GRM32DR71E106KA12L | Digi-Key | 490-1867-1-ND | Y
| 4 | C40, C41, C42, C43 | CAP CER 10PF 50V C0G 0603 | CAP0603 | TDK | C1608C0G1H100D | Digi-Key | 445-1269-1-ND | Y
| 1 | J6 | CONN MAGJACK 1PORT SHLD 10/100BT | SI-60062-F | Stewart Connector | SI-60062-F | Digi-Key | 380-1106-ND | Y
| 1 | Y3 | 32.000 KHZ 12.5PF CYL | CRYSTAL_32KHZ | ECS Inc. | ECS-.320-12.5-13X | Digi-Key | XC1392-ND | Y
| 1 | Y4 | 25.000MHZ 18PF FUND SMD | CRYSTAL_ABM3B | Abracon | ABM3B-25.000MHZ-B2-T | Digi-Key | 535-9128-1-ND | Y
| 1 | Y2 | CRYSTAL 8.0 MHZ 20PF SMD | CRYSTAL_FQ_5X7 | Fox | FQ7050B-8.000 | Digi-Key | 631-1029-1-ND | Y
| 1 | D8 | DIODE SCHOTTKY 30V 1A PMDU | DIODE_SOD-123 | Rohm | RB160M-30TR | Digi-Key | RB160M-30CT-ND | Y
| 1 | J17 | DC Power Connectors 2mm PCB JACK POWER JACK | DJ005B | KYCON | KLDX-0202-A | Mouser | 806-KLDX-0202-A | Y
| 1 | FB1 | FERRITE CHIP 600 OHM 500MA 0805 | FERRITE_0805 | TDK | MMZ2012Y601B | Digi-Key | 445-1558-1-ND | Y
| 1 | P5 | CONN HEADER 25POS SNGL 1.27MM T/H | 100_PIM | Samtec | TMS-125-01-G-S | N/A | N/A | Y
| 1 | J8 | CONN HEADER 10POS .100" DL TIN | HDRC-2X5 | Samtec | TSW-105-07-T-D | DKC | SAM1034-05-ND | Y
| 1 | J13 | CONN HEADER 14POS .100" DL TIN | HDRC-2X7 | Samtec | TSW-107-07-T-D | DKC | SAM1034-07-ND | Y
| 1 | U7 | TXRX ETHERNET 10/100 RMII 24QFN | LAN8720_QFN24 | SMSC | LAN8720A-CP | Digi-Key | 638-1080-ND | Y
| 1 | D3 | LED GREEN CLEAR 0805 SMD | LED_0805 | LITE-ON INC | LTST-C170GKT | Digi-Key | 160-1179-1-ND | Y
| 1 | U3 | IC REG LDO 800MA 5.0V SOT-223 | LM1117-SOT223 | National | LM1117MP-5.0/NOPB | Digi-Key | LM1117MP-5.0CT-ND | Y
| 1 | U2 | PIC32MX 100L_TQF | USB_TQFP100 | MicroChip |  |  |  | Y
| 6 | R8, R9, R11, R12, R13, R20 | RES 0.0 OHM 1/10W 5% 0603 SMD | RES0603 | ROHM | MCR03EZPJ000 | Digi-Key | RHM0.0GCT-ND | Y
DNP | 6 | R14, R15, R16, R17, R18, R21 | RES 0.0 OHM 1/10W 5% 0603 SMD | RES0603 | ROHM | MCR03EZPJ000 | Digi-Key | RHM0.0GCT-ND | Y
| 1 | R10 | RES 4.70K OHM 1/10W 1% 0603 SMD | RES0603 | ROHM | MCR03EZPFX4701 | Digi-Key | RHM4.70KHCT-ND | Y
| 5 | R3, R4, R5, R6, R7 | RES 22 OHM 1/10W 5% 0603 SMD | RES0603 | Stackpole | RMCF 1/16 22 5% R | Digi-Key | RMCF1/1622JRCT-ND | Y
| 1 | R19 | RES 330 OHM 1/10W 1% 0603 SMD | RES0603 | ROHM | MCR03EZPFX3300 | Digi-Key | RHM330HCT-ND | Y
| 1 | R57 | RES 1M OHM 1/10W 5% 0603 SMD | RES0603 | Stackpole | RMCF 1/16 1M 5% R | Digi-Key | RMCF1/161MJRCT-ND | Y
| 1 | R55 | RES 1.5K OHM 1/10W 5% 0603 SMD | RES0603 | Stackpole | RMCF 1/16 1.5K 5% R | Digi-Key | RMCF1/161.5KJRCT-ND | Y
| 1 | R56 | RES 10.0K OHM 1/10W 1% 0603 SMD | RES0603 | Yageo | RC0603FR-0710KL | Digi-Key | 311-10.0KHRCT-ND | Y
| 1 | R50 | RES 12.1K OHM 1/10W 1% 0603 SMD | RES0603 | Stackpole | RMCF 1/16 12.1K 1% R | Digi-Key | RMCF1/1612.1KFRCT-ND | Y
| 6 | R59, R60, R61, R62, R63, R64 | RES 33 OHM 1/10W 5% 0603 SMD | RES0603 | Stackpole | RMCF 1/16 33 5% R | Digi-Key | RMCF1/1633JRCT-ND | Y
| 4 | R37, R39, R40, R41 | RES 49.9 OHM 1/10W 1% 0603 SMD | RES0603 | Stackpole | RMCF 1/16 49.9 1% R | Digi-Key | RMCF1/1649.9FRCT-ND | Y
| 2 | R28, R44 | RES 249 OHM 1/10W 1% 0603 SMD | RES0603 | Stackpole | RMCF 1/16 249 1% R | Digi-Key | RMCF1/16249FRCT-ND | Y
DNP | 1 | R58 | RES 10.0K OHM 1/10W 1% 0603 SMD | RES0603 | Panasonic-ECG | ERJ-3EKF1002V | DKC | P10.0KHCT-ND | Y
| 1 | JP1 | MOD JACK 6-6 RT/A PCB 50AU | RJ11_6PIN | Tyco | 5520470-3 | Digi-Key | A31417-ND | Y
| 1 | S1 | SWITCH TACT 6MM 160GF H=4.3MM | SW_PUSH_SMT | Omron | B3S-1000P | DKC | SW836CT-ND
| 1 | U5 | IC CMOS LDO 3.3V 500MA SOT223-3 | 23 | Microchip | TC1262-3.3VDBTR | Digi-Key | TC1262-3.3VDBCT-ND | Y
| 2 | TP9, TP10 | TEST POINT PC MULTI PURPOSE RED | TP-ID65 | Keystone | 5010 | Digi-Key | 5010K-ND | Y
| 1 | GND | TEST POINT PC MULTI PURPOSE BLK | TP-ID65 | Keystone | 5011 | Digi-Key | 5011K-ND | Y
| 4 | TP11, TP12, TP13, TP14 | TEST POINT PC MULTI PURPOSE WHT | TP-ID65 | Keystone | 5012 | Digi-Key | 5012K-ND | Y